## （清单）工程量清单报价汇总表
工程量清单报价汇总表
工程名称：办公楼北侧散水沟渗漏整治工程-土建工程 |  |  |  |  | (编制单位盖章)
序号 | 费用名称 | 取费基数 | 基数说明 | 费率(%) |  | 金额
1 | 分部分项合计 | FBFXHJ | 分部分项合计
2 | 措施合计 | _AQWMSGF+_QTCSF | 绿色施工安全防护措施费+其他措施费
2.1 | 绿色施工安全防护措施费 | AQWMSGF | 安全及文明施工措施费
2.2 | 其他措施费 | QTCSF | 其他措施费
3 | 其他项目 | QTXMHJ | 其他项目合计
3.1 | 暂列金额 | ZLJE | 暂列金额
3.2 | 暂估价 | ZGJHJ | 暂估价合计
3.3 | 计日工 | JRG | 计日工
3.4 | 总承包服务费 | ZCBFWF | 总承包服务费
3.5 | 预算包干费 | YSBGF | 预算包干费
3.6 | 工程优质费 | GCYZF | 工程优质费
3.7 | 概算幅度差 | GSFDC | 概算幅度差
3.8 | 索赔费用 | SPFY | 索赔费用
3.9 | 现场签证费用 | XCQZFY | 现场签证费用
3.10 | 其他费用 | QTFY | 其他费用
4 | 税前工程造价 | _FHJ+_CHJ+_QTXM | 分部分项合计+措施合计+其他项目
5 | 增值税销项税额 | _FHJ+_CHJ+_QTXM | 分部分项合计+措施合计+其他项目
6 | 总造价 | _FHJ+_CHJ+_QTXM+_SJ | 分部分项合计+措施合计+其他项目+增值税销项税额
7 | 人工费 | RGF+JSCS_RGF+jsrgf | 分部分项人工费+技术措施项目人工费+机上人工费
编制人： 证号： |  |  |  |  | 编制日期：
第 1 页 共 1 页

## （清单）分部分项工程量清单报价表
分部分项工程量清单报价表
工程名称：办公楼北侧散水沟渗漏整治工程-土建工程 |  |  |  |  | (编制单位盖章)
序号 | 项目编码 | 项目名称 | 项目特征描述 | 计量 单位 |  | 工程量 | 金额（元）
[7 empty] | 综合单价 | 合价
1 | 011605001001 | 拆除砖砌排水沟 | 1.部位:拆除办公楼北侧砖砌排水沟、拆除消防泵房砖砌排水沟 2.砖砌排水沟宽度0.3m，厚度120mm 3.运距:10km | m3 |  | 8.64
2 | 011605001003 | 拆除原有散水 | 1.部位:拆除办公楼北侧原有散水、拆除消防泵房原有散水 2.宽度暂按600mm考虑 3.运距:10km | m2 |  | 48
3 | 010103001001 | 回填砂石 | 1.部位:沟底塌陷土层处 2.填方材料品种:回填砂石 | m3 |  | 30
4 | 010507001001 | 散水 | 1.部位:沿办公楼北侧做散水 2.面层厚度:20CM 3.混凝土强度等级:C30混凝土 | m2 |  | 72
5 | 011605001002 | 地面整体拆除 | 1.部位:办公楼北侧及消防泵房周边开裂墙角 | m2 |  | 50
6 | 010103001002 | 回填砂石 | 1.部位:办公楼北侧及消防泵房周边开裂墙角处塌陷土层 2.填方材料品种:回填砂石 | m3 |  | 30
7 | 010507002001 | 室外地坪 | 1.部位:办公楼北侧及消防泵房周边开裂墙角地面 2.地坪厚度:20cm 3.混凝土强度等级:C30 | m2 |  | 50
本页小计
合 计
编制人： 证号： |  |  |  |  | 编制日期：
第 1 页 共 1 页

## （清单）措施项目清单报价表（一）
措施项目清单报价表（一）
工程名称：办公楼北侧散水沟渗漏整治工程-土建工程 |  |  |  | (编制单位盖章)
序号 | 项目名称 | 计算基础 | 费 率（%） |  | 金额 （元）
1 | 绿色施工安全防护措施费
LSSGCSF00001 | 绿色施工安全防护措施费 | 分部分项人工费+分部分项机具费
2 | 措施其他项目
WMGDZJF00001 | 文明工地增加费 | 分部分项人工费+分部分项机具费
011707002001 | 夜间施工增加费
GGCSF0000001 | 赶工措施费 | 分部分项人工费+分部分项机具费
QTFY00000001 | 其他费用
合 计
注：本表适用于以“项”计价的措施项目
编制人： 证号： |  |  |  | 编制日期：
第 1 页 共 1 页

## （清单）措施项目清单报价表（二）
措施项目清单报价表（二）
工程名称：办公楼北侧散水沟渗漏整治工程-土建工程 |  |  |  |  | (编制单位盖章)
序号 | 编码 | 项目名称 | 项目特征 | 计量 单位 |  | 工程数量 | 金额（元）
[7 empty] | 综合单价 | 合价
1 | 1 | 绿色施工安全防护措施费
1.1 | 1.1 | 综合脚手架 |  | 项 |  | 1
1.2 | 1.2 | 靠脚手架安全挡板 |  | 项 |  | 1
1.3 | 1.3 | 密目式安全网 |  | 项 |  | 1
1.4 | 1.4 | 围尼龙编织布 |  | 项 |  | 1
1.5 | 1.5 | 模板的支架 |  | 项 |  | 1
1.6 | 1.6 | 施工现场围挡和临时占地围挡 |  | 项 |  | 1
1.7 | 1.7 | 施工围挡照明 |  | 项 |  | 1
1.8 | 1.8 | 临时钢管架通道 |  | 项 |  | 1
1.9 | 1.9 | 独立安全防护挡板 |  | 项 |  | 1
1.10 | 1.10 | 吊装设备基础 |  | 项 |  | 1
1.11 | 1.11 | 防尘降噪绿色施工防护棚 |  | 项 |  | 1
1.12 | 1.12 | 施工便道 |  | 项 |  | 1
1.13 | 1.13 | 样板引路 |  | 项 |  | 1
小 计
2 | 2 | 措施其他项目
2.1 | 2.5 | 模板工程 |  | 项 |  | 1
2.2 | 2.5 | 施工临时围挡 |  | 项 |  | 1
2.2.1 | 040205012001 | 施工围栏 | 1.类型:铁马围挡 2.使用周期:7天外 3.周转材 | m |  | 50
2.3 | 2.6 | 垂直运输工程 |  | 项 |  | 1
2.4 | 2.7 | 材料及小型构件二次水平运输 |  | 项 |  | 1
2.5 | 2.8 | 成品保护工程 |  | 项 |  | 1
2.6 | 2.9 | 井点降水工程 |  | 项 |  | 1
小 计
本页小计
合 计
注：本表使用于以综合单价形式计价的措施项目
编制人： 证号： |  |  |  |  | 编制日期：
第 1 页 共 1 页